## Resultater
[7 empty] | Vanntype: 8 - moderat kalkrik, humøs | S.82 | Parameter | Grenseverdi utslipp
FØR OPPSTART ANLEGGSARBEIDER: | [8 empty] | Suspendert stoff (mg/l) | 100
Parameter | Enhet | 2017-10-24 | 2017-10-24 | 2018-03-07 | 2018-03-07 |  |  |  | pH | 6 – 8,5
|  | Taraldrud Oppstrøms | Taraldrud Nedtrøms | Taraldrud oppstrøms | Taraldrud nedstrøms |  |  |  | Olje (THC) (mg/l) | 10
Arsen (As) | µg/l | 0.37 | 0.38 | 0.22 | 0.22
Bly (Pb) | µg/l | 0.46 | 0.49 | 0.069 | 0.1
Kadmium (Cd) | µg/l | 0.019 | 0.016 | 0.017 | 0.014
Kobber (Cu) | µg/l | 2 | 2.3 | 1.1 | 1.2
Krom (Cr) | µg/l | 0.74 | 1.2 | 0.24 | 0.24
Kvikksølv (Hg) | µg/l | 0.004 | 0.004 | <0,002 | <0,002
Nikkel (Ni) | µg/l | 1.5 | 1.7 | 0.97 | 0.82
Sink (Zn) | µg/l | 7.1 | 4.6 | 3.4 | 4
pH |  | 7.1 | 7.1 | 6.9 | 7.6
Konduktivitet | mS/m | 12.7 | 18.6 | 44.3 | 44.6
Klorid (Cl) | mg/l | 11 | 19 | 100 | 84
Natrium (Na) | mg/l | 10 | 15
Total Fosfor | µg/l | 17 | 35 | 13 | 17
Total Nitrogen | µg/l | 800 | 980 | 840 | 950
Ammonium (NH4-N) | µg/l | 13 | 25 | 35 | 77
Total organisk karbon (TOC/NPOC) | mg/l | 14 | 14 | 8.4 | 7.1
Totalt reaktivt fosfor (TRP) | µg/l | 5 | 8
Kalsium (Ca) | mg/l | 15 | 20
UNDER ANLEGGSARBEID: | Parameter | pH målt ved 23 +/- 2°C | Suspendert stoff | Total Nitrogen | Ammonium (NH4-N) | Kommentar
2018-03-22 | Enhet |  | mg/l | µg/l | µg/l
| PNB SNI S |  |  | 1100 | 130
| PNB SNI N |  |  | 1000 | <100
| PNB OPP |  |  | 1100 | <100
| PNB NED |  |  | 830 | <100
2018-04-06 | PNB SNI S | 6.9 | 11 | 2900 | 200
| PNB SNI N | 7.1 | < 2 | 2300 | 340
| PNB NED | 7 | 16 | 1600 | 150
2018-04-12 | PNB SNI S | 6.9 | 5.3 | 2600 | 210
| PNB SNI N | 7.1 | 16 | 1200 | 290
| PNB NED | 7 | 5.2 | 1500 | 63
2018-04-20 | PNB NED | 7.1 | 5.9 | 1300 | 49 | Usikker is. Ingen prøve ved de andre stasjonene.
2018-04-26 | PNB OPP | 7.5 | 4.9 | 970 | 30
| PNB SNI S | 6.5 | 8.5 | 530 | 31
| PNB SNI N | 6.4 | 5.3 | 360 | 5.6
| PNB NED | 7.2 | 6.6 | 1000 | 38
2018-05-04 | PNB OPP | 7.4 | < 2 | 1000 | 67
| PNB SNI S | 7.1 | - | 980 | 58 | Mulig målefeil for SS??
| PNB SNI N | 7.2 | 6.2 | 950 | 52
| PNB NED | 7 | 4.1 | 1400 | 45
2018-05-11 | PNB OPP | 7.4 | 3.9 | 990 | 49
| PNB SNI S | 7.3 | 5.7 | 1200 | 41
| PNB SNI N | 7.3 | 6.7 | 1100 | 39
| PNB NED | 7 | 10 | 1400 | 5.3
2018-05-16 | PNB OPP | 7.7 | 4.6 | 970 | 51
| PNB SNI S | 7.4 | 4.5 | 1200 | 16
| PNB SNI N | 7.4 | 5 | 1400 | 32
| PNB NED | 7.1 | 8.6 | 1100 | 31
2016-05-25 | PNB OPP | 7.7 | < 2 | 1000 | 70
| PNB SNI S | 7.7 | 44 | 1400 | 18
| PNB SNI N | 7.6 | 4.8 | 1400 | 28
| PNB NED | 7.1 | 11 | 1000 | 64
2018-05-31 | PNB OPP | 8 | 5.6 | 1100 | 97
| PNB SNI S | 7.7 | 2.6 | 1400 | 25
| PNB SNI N | 7.7 | 2.8 | 1400 | 24
| PNB NED | 7.4 | 3.5 | 960 | 69
2018-06-07 | PNB OPP | 7.9 | < 2 | 790 | 60
| PNB SNI S | 7.6 | 2.8 | 1300 | 29
| PNB SNI N | 7.5 | < 2 | 1200 | 26
| PNB NED | 7.3 | < 2 | 840 | 70
2018-06-12 | PNB OPP | 7.7 | 3.6 | 1200 | 81
| PNB SNI S | 7.4 | 2.8 | 1100 | 24
PNB SNI N
| PNB NED | 7.1 | 6.2 | 1700 | 65
2018-06-20 | PNB OPP | 7.9 | < 2 | 1000 | 32
| PNB SNI S | 7.4 | 8.1 | 2700 | 120
| PNB SNI N | 7.5 | < 2 | 2200 | 66
| PNB NED | 7.3 | 3.2 | 2400 | 96
2018-07-11 | PNB OPP | 7.5 | 16 | 3400 | 360
| PNB SNI S | 7.7 | < 2 | 2800 | 33
| PNB SNI N | 7.7 | < 2 | 2700 | 21
| PNB NED | 7.3 | 3.1 | 2700 | 150
2018-08-10 | PNB OPP | 7.7 | 16 | 1000 | 68
| PNB SNI S | 7.8 | < 2 | 1900 | 21
| PNB SNI N | 7.8 | 2.1 | 1900 | 20
| PNB NED | 7.3 | 9.2 | 4500 | 120
2018-09-10 | PNB OPP | 7.1 | 37 | 2100 | 16
| PNB SNI S | 7.6 | 2.8 | 2600 | 81
| PNB SNI N | 7.6 | 2.4 | 2500 | 28
| PNB NED | 7.1 | 34 | 7200 | 110
2018-09-25 | PNB OPP | 7.9 |  | 830 | 20 | Feil på lab, ingen analyse for suspendert stoff
| PNB SNI S | 7.3 | 5.2 | 4900 | 180
| PNB SNI N | 7.5 | 3.7 | 4800 | 160
| PNB NED | 7.1 | 3.5 | 4400 | 100
2018-10-16 | PNB OPP | 7.6 | 9 | 730 | <5
| PNB SNI N | 7.5 | 5.5 | 4200 | 130
| PNB NED | 7 | 3.1 | 3100 | 60
2018-11-01 | PNB OPP | 7.4 | 5.3 | 1500 | 5.9
| PNB SNI N | 7.3 | 8.9 | 1900 | 5.5
| PNB NED | 7.6 | 6 | 3900 | 100
| PNB Bekk | 7.1 | 12 | 2600 | 15
2018-11-13 | PNB OPP | 7.5 | 5.2 | 1100 | 41
| PNB SNI N | 7.1 | 6.9 | 1300 | 25
| PNB NED | 7.2 | 14 | 3400 | 100
| PNB Bekk | 6.9 | 38 | 1600 | 53
2018-12-03 | PNB OPP | 6.9 | 10 | 1200 | 18
| PNB SNI N | 6.9 | 3 | 1100 | 60
| PNB NED | 7 | 34 | 2800 | 61
| PNB Bekk | 6.8 | 35 | 2100 | 69
2019-01-10 | PNB OPP | 7.3 | 3.9 | 790 | 56
| PNB SNI N | 6.9 | < 2 | 1200 | 47
| PNB NED | 7 | 2.7 | 2600 | 100
| PNB Bekk | 7.3 | 4.6 | 2400 | 200
2019-03-13 | PNB OPP |  |  |  |  | Ikke mulig å prøveta pga utrygg is
| PNB SNI N |  |  |  |  | Ikke mulig å prøveta pga utrygg is
| PNB NED | 6.9 | 11 | 2600 | 170
| PNB Bekk | 7.3 | 5600 | 5300 | 180
2019-03-28 | PNB OPP | 7.4 | 13 | 890 | 30
| PNB SNI N | 6 | 20 | 4300 | 1300
| PNB NED | 7.1 | 33 | 2600 | 280
| PNB Bekk | 7 | 11 | 1600 | 68
| VA-grøft Fløysbonnveien | 7 | 26 | 2300 | 250
2019-04-12 | PNB OPP | 7.6 | < 2 | 780 | 29
| PNB SNI N | 6.7 | < 2 | 390 | 76
| PNB NED | 7.2 | 13 | 1700 | 140
| PNB Bekk | 7.3 | 14 | 1100 | 38
| VA-grøft Fløysbonnveien | 7.2 | < 2 | 1500 | 140
2019-04-24 | PNB OPP | 7.5 | 11 | 910 | <0,1
| PNB SNI N | 7.1 | 3.7 | 1100 | <0,1
| PNB NED | 7.1 | 2.5 | 1400 | 0.12
| PNB Bekk | 7.4 | 10 | 860 | <0,1
2019-05-16 | PNB OPP | 7.9 | 4.1 | 960 | 51
| PNB SNI N | 7.4 | 5.1 | 2800 | 63
| PNB NED | 7.2 | 7.9 | 3100 | 70
| PNB Bekk | 7.5 | 6.4 | 2100 | 53
2019-08-02 | PNB OPP | 8.1 | < 2 | 730 | 34
| PNB SNI N | 7.6 | < 2 | 2200 | 13
| PNB NED | 7.3 | < 2 | 1300 | 45
2019-08-28 | PNB OPP | 8,1 | 2,7 | 810 | 26
| PNB SNI N | 7,8 | < 2 | 2100 | <5
| PNB NED | 7,4 | < 2 | 1800 | 43
| PNB Bekk | 7,6 | 90 | 1000 | 22
2019-09-27 | PNB OPP | 7,7 | 24 | 680 | 8,7
| PNB SNI N | 7,4 | < 2 | 2000 | 24
| PNB NED | 7,3 | 67 | 1400 | 61
2019-12-05 | PNB OPP | 7,5 | 9,0 | 800 | 38
| PNB SNI N | 6,7 | 2,9 | 1200 | 36
| PNB NED | 7,1 | 6,2 | 1500 | 68
| PNB Bekk | 7,0 | 17 | 800 | 23
2018-03-22
2018-04-06
2018-04-12
2018-04-20
2018-04-26
2018-05-04
2018-05-11
2018-05-16
2018-05-25
2018-05-31
2018-06-07
2018-06-12
2018-06-20
2018-07-11
2018-08-10
2018-09-10
2018-09-25
2018-10-16
2018-11-01
2018-11-13
2018-12-03
2019-01-10
2019-03-13
2019-03-28
2019-04-12
2019-04-24
2019-05-16
2019-08-02
2019-08-28
2019-09-27
2019-12-05
Taraldrud oppstrøms/ PNB OPP
Taraldrud nedstrøms/ PNB NED
PNB SNI S
PNB SNI N
PNB Bekk

## Nedbørsdata
Dato | Temperatur °C |  |  | Nedbør
| Maks | Min | Middel | Akkumulert nedbør i mm (målt kl 7 for siste 24 timer)
December 1, 2018 | 7.3° | 2.8° | 4.7° | 11.7 mm
November 30, 2018 | 7.9° | 2.3° | 6.8° | 11.5 mm
November 29, 2018 | 3.3° | -2.7° | 1.9° | 1.7 mm
November 28, 2018 | -2.7° | -11.5° | -5.3° | 0.0 mm
November 27, 2018 | -3.0° | -10.3° | -8.4° | 0.0 mm
November 26, 2018 | -0.6° | -9.8° | -8.0° | 0.0 mm
November 25, 2018 | 0.3° | -7.0° | -3.3° | 0.0 mm
November 24, 2018 | -1.2° | -9.2° | -5.4° | 0.0 mm
November 23, 2018 | -3.6° | -6.2° | -5.1° | 0.0 mm
November 22, 2018 | 2.1° | -5.6° | -3.8° | 0.0 mm
November 21, 2018 | 3.6° | -4.4° | 2.4° | 0.0 mm
November 20, 2018 | -0.1° | -3.8° | -1.6° | 0.0 mm
November 19, 2018 | 2.5° | -1.9° | 0.8° | 0.0 mm
November 18, 2018 | 6.7° | -0.7° | 0.9° | 0.0 mm
November 17, 2018 | 7.8° | 5.1° | 5.2° | 0.0 mm
November 16, 2018 | 10.2° | 4.0° | 7.1° | 0.0 mm
November 15, 2018 | 11.0° | 5.0° | 9.6° | 1.6 mm
November 14, 2018 | 7.0° | 4.0° | 5.0° | 5.7 mm
November 13, 2018 | 8.3° | 6.0° | 7.0° | 5.4 mm
November 12, 2018 | 11.6° | 5.3° | 8.7° | 31.3 mm
November 11, 2018 | 9.9° | 8.1° | 9.2° | 25.1 mm
November 10, 2018 | 8.9° | 7.0° | 8.1° | 11.5 mm
November 9, 2018 | 8.7° | 7.7° | 8.2° | ---
November 8, 2018 | 8.8° | 7.3° | 7.9° | ---
November 7, 2018 | 8.4° | 1.5° | 6.3° | ---
November 6, 2018 | 8.9° | 7.0° | 7.7° | ---
November 5, 2018 | 8.2° | 6.5° | 7.3° | ---
November 4, 2018 | 9.7° | 7.2° | 8.5° | ---
November 3, 2018 | 7.9° | 0.4° | 4.8° | ---
November 2, 2018 | 8.5° | 3.7° | 6.2° | ---
November 1, 2018 | 8.0° | -0.7° | 5.2° | ---
October 31, 2018 | 8.3° | 3.4° | 6.1° | ---
October 30, 2018 | 3.5° | 0.4° | 2.5° | ---
October 29, 2018 | 1.3° | -4.9° | 0.5° | ---
October 28, 2018 | 3.8° | -4.4° | -0.9° | ---
October 27, 2018 | 4.2° | -3.2° | 1.1° | ---
October 26, 2018 | 6.2° | -2.7° | 2.1° | ---
October 25, 2018 | 9.9° | -1.7° | 3.1° | ---
October 24, 2018 | 9.7° | -3.5° | 3.6° | ---
October 23, 2018 | 13.7° | 2.5° | 7.2° | ---
October 22, 2018 | 13.2° | 2.1° | 8.3° | ---
October 21, 2018 | 14.9° | 3.2° | 8.9° | ---
October 20, 2018 | 11.1° | 2.6° | 5.6° | ---
October 19, 2018 | 9.6° | 0.6° | 5.2° | ---
October 18, 2018 | 14.5° | 1.5° | 6.6° | ---
October 17, 2018 | 14.9° | 7.7° | 10.4° | ---
October 16, 2018 | 11.0° | 2.3° | 6.6° | ---
October 15, 2018 | 14.1° | 11.0° | 12.3° | ---
October 14, 2018 | 17.5° | 12.4° | 14.5° | ---
October 13, 2018 | 17.4° | 11.4° | 15.6° | ---
October 12, 2018 | 12.5° | 7.8° | 11.3° | ---
October 11, 2018 | 15.2° | 10.6° | 12.0° | ---
October 10, 2018 | 18.6° | 8.3° | 12.8° | ---
October 9, 2018 | 16.8° | 5.8° | 13.4° | ---
October 8, 2018 | 16.6° | 5.8° | 10.9° | ---
October 7, 2018 | 10.1° | -1.3° | 5.3° | ---
October 6, 2018 | 12.0° | 1.4° | 5.9° | ---
October 5, 2018 | 14.1° | 4.6° | 9.6° | ---
October 4, 2018 | 9.8° | 0.1° | 6.2° | ---
October 3, 2018 | 13.7° | 0.9° | 6.6° | ---
October 2, 2018 | 6.9° | 0.5° | 4.6° | ---
October 1, 2018 | 13.3° | -0.9° | 4.9° | ---
September 30, 2018 | 17.1° | 7.0° | 9.9° | 0.0 mm
September 29, 2018 | 12.7° | 1.7° | 8.7° | 0.0 mm
September 28, 2018 | 14.7° | 0.8° | 5.4° | 4.7 mm
September 27, 2018 | 12.3° | 6.2° | 8.5° | 0.0 mm
September 26, 2018 | 20.8° | 11.5° | 13.9° | 0.0 mm
September 25, 2018 | 13.5° | -1.0° | 8.2° | 0.0 mm
September 24, 2018 | 14.6° | 1.1° | 7.2° | 0.0 mm
September 23, 2018 | 16.6° | 4.6° | 9.6° | 0.0 mm
September 22, 2018 | 16.5° | 10.0° | 12.7° | 22.7 mm
September 21, 2018 | 16.1° | 8.7° | 11.6° | 3.2 mm
September 20, 2018 | 18.0° | 12.2° | 14.6° | 0.5 mm
September 19, 2018 | 22.1° | 15.0° | 17.5° | 0.0 mm
September 18, 2018 | 20.2° | 11.9° | 16.4° | 0.5 mm
September 17, 2018 | 16.1° | 9.8° | 12.9° | 6.0 mm
September 16, 2018 | 14.0° | 2.3° | 9.7° | 0.0 mm
September 15, 2018 | 18.4° | 5.8° | 11.9° | 0.4 mm
September 14, 2018 | 17.7° | 8.0° | 13.3° | 0.0 mm
September 13, 2018 | 17.9° | 5.5° | 12.8° | 0.0 mm
September 12, 2018 | 18.4° | 7.7° | 13.0° | 20.7 mm
September 11, 2018 | 15.4° | 11.3° | 12.6° | 1.1 mm
September 10, 2018 | 19.6° | 14.5° | 15.7° | 39.6 mm
September 9, 2018 | 18.0° | 12.8° | 14.7° | 15.7 mm
September 8, 2018 | 18.9° | 13.4° | 15.1° | 11.1 mm
September 7, 2018 | 18.5° | 14.8° | 16.6° | 1.5 mm
September 6, 2018 | 17.2° | 14.9° | 16.2° | 0.0 mm
September 5, 2018 | 20.2° | 14.6° | 16.9° | 0.2 mm
2018-09-04 | 21,8° | 9,2° | 15,9° | 0,0 mm
2018-09-03 | 23,0° | 9,4° | 15,9° | 0,0 mm
2018-09-02 | 21,7° | 9,2° | 15,2° | 0,0 mm
2018-09-01 | 21,4° | 5,9° | 14,2° | 0,0 mm
2018-08-31 | 20,3° | 11,7° | 14,9° | 0,2 mm
2018-08-30 | 21,4° | 13,6° | 16,4° | 8,0 mm
2018-08-29 | 19,0° | 8,5° | 14,9° | 0,0 mm
2018-08-28 | 20,0° | 12,6° | 15,1° | 2,9 mm
2018-08-27 | 17,1° | 8,8° | 13,2° | 0,1 mm
2018-08-26 | 19,5° | 6,6° | 13,0° | 0,0 mm
2018-08-25 | 19,1° | 5,0° | 12,8° | 3,2 mm
2018-08-24 | 20,7° | 12,6° | 15,6° | 0,2 mm
2018-08-23 | 20,2° | 11,1° | 15,8° | 2,6 mm
2018-08-22 | 20,1° | 10,8° | 16,4° | 0,0 mm
2018-08-21 | 21,0° | 6,0° | 14,3° | 0,0 mm
2018-08-20 | 19,8° | 8,6° | 14,0° | 0,0 mm
2018-08-19 | 23,0° | 9,1° | 16,9° | 0,0 mm
2018-08-18 | 18,2° | 11,4° | 15,9° | 7,4 mm
2018-08-17 | 22,2° | 13,6° | 16,8° | 0,7 mm
2018-08-16 | 20,8° | 17,5° | 18,5° | 0,0 mm
2018-08-15 | 22,4° | 8,9° | 16,1° | 0,0 mm
2018-08-14 | 21,8° | 8,1° | 15,4° | 0,0 mm
2018-08-13 | 22,6° | 6,6° | 14,8° | 2,0 mm
2018-08-12 | 17,6° | 11,5° | 13,3° | 1,7 mm
2018-08-11 | 20,6° | 10,6° | 16,2° | 5,3 mm
2018-08-10 | 22,6° | 14,5° | 16,9° | 14,6 mm
2018-08-09 | 26,5° | 18,0° | 21,2° | 8,0 mm
2018-08-08 | 21,7° | 13,6° | 18,0° | 1,2 mm
2018-08-07 | 26,1° | 13,2° | 18,7° | 0,0 mm
2018-08-06 | 22,3° | 12,7° | 17,6° | 0,0 mm
2018-08-05 | 25,8° | 15,9° | 20,2° | 0,0 mm
2018-08-04 | 28,1° | 15,3° | 21,8° | 0,0 mm
2018-08-03 | 25,6° | 13,6° | 19,9° | 0,1 mm
2018-08-02 | 24,7° | 15,0° | 20,1° | 0,0 mm
2018-08-01 | 27,2° | 17,5° | 21,7° | 9,4 mm
2018-07-31 | 30,9° | 17,2° | 23,1° | 2,4 mm
2018-07-30 | 27,3° | 14,1° | 20,9° | 0,0 mm
2018-07-29 | 28,2° | 20,4° | 22,8° | 15,7 mm
2018-07-28 | 30,9° | 21,3° | 25,4° | 0,0 mm
2018-07-27 | 34,2° | 14,9° | 25,1° | 0,0 mm
2018-07-26 | 31,9° | 15,0° | 24,0° | 0,0 mm
2018-07-25 | 29,5° | 18,7° | 23,1° | 0,0 mm
2018-07-24 | 30,2° | 19,1° | 23,3° | 0,0 mm
2018-07-23 | 30,5° | 17,0° | 23,1° | 0,0 mm
2018-07-22 | 27,2° | 17,3° | 21,2° | 0,0 mm
2018-07-21 | 27,4° | 13,7° | 20,7° | 0,0 mm
2018-07-20 | 27,9° | 15,1° | 21,3° | 0,0 mm
2018-07-19 | 29,4° | 15,4° | 22,5° | 0,2 mm
2018-07-18 | 27,6° | 17,6° | 21,7° | 0,1 mm
2018-07-17 | 31,7° | 14,5° | 23,3° | 4,3 mm
2018-07-16 | 28,1° | 17,4° | 21,5° | 0,0 mm
2018-07-15 | 27,8° | 15,6° | 20,9° | 0,0 mm
2018-07-14 | 26,6° | 17,6° | 20,8° | 0,0 mm
2018-07-13 | 29,9° | 14,5° | 21,8° | 2,2 mm
2018-07-12 | 30,8° | 16,0° | 20,9° | 0,0 mm
2018-07-11 | 31,7° | 15,9° | 24,2° | 0,0 mm
2018-07-10 | 29,5° | 18,0° | 23,9° | 0,9 mm
2018-07-09 | 23,9° | 14,6° | 18,4° | 0,0 mm
2018-07-08 | 28,3° | 12,3° | 21,4° | 0,0 mm
2018-07-07 | 26,1° | 17,1° | 21,0° | 0,0 mm
2018-07-06 | 29,4° | 15,1° | 22,9° | 0,0 mm
2018-07-05 | 25,9° | 15,6° | 19,8° | 0,0 mm
2018-07-04 | 29,3° | 17,6° | 23,0° | 0,0 mm
2018-07-03 | 31,9° | 12,4° | 23,2° | 0,0 mm
2018-07-02 | 29,1° | 11,1° | 21,3° | 0,0 mm
2018-07-01 | 27,5° | 8,5° | 19,8° | 0,0 mm
2018-06-30 | 24,3° | 11,1° | 17,2° | 0,0 mm
2018-06-29 | 24,0° | 11,9° | 18,5° | 0,0 mm
2018-06-28 | 31,4° | 13,7° | 21,8° | 0,0 mm
2018-06-27 | 29,5° | 12,6° | 21,8° | 0,0 mm
2018-06-26 | 29,2° | 15,2° | 23,0° | 0,0 mm
2018-06-25 | 29,9° | 15,1° | 22,9° | 0,0 mm
2018-06-24 | 23,8° | 8,9° | 18,3° | 0,0 mm
2018-06-23 | 23,6° | 8,5° | 16,1° | 0,0 mm
2018-06-22 | 17,7° | 6,1° | 13,2° | 1,1 mm
2018-06-21 | 16,5° | 8,3° | 12,2° | 0,0 mm
2018-06-20 | 18,1° | 10,1° | 13,1° | 0,0 mm
2018-06-19 | 22,5° | 13,1° | 16,8° | 0,1 mm
2018-06-18 | 17,6° | 11,8° | 15,1° | 15,9 mm
2018-06-17 | 17,5° | 10,3° | 13,4° | 7,2 mm
2018-06-16 | 21,7° | 12,9° | 16,8° | 0,0 mm
2018-06-15 | 22,0° | 13,1° | 16,7° | 5,3 mm
2018-06-14 | 19,5° | 14,2° | 15,1° | 0,0 mm
2018-06-13 | 21,2° | 14,1° | 17,6° | 0,0 mm
2018-06-12 | 24,5° | 10,7° | 18,6° | 0,0 mm
2018-06-11 | 21,1° | 14,8° | 17,2° | 10,4 mm
2018-06-10 | 28,1° | 15,0° | 20,8° | 0,0 mm
2018-06-09 | 27,2° | 14,8° | 21,0° | 0,0 mm
2018-06-08 | 27,8° | 14,4° | 21,3° | 0,0 mm
2018-06-07 | 27,8° | 10,7° | 20,4° | 0,0 mm
2018-06-06 | 22,2° | 8,3° | 15,8° | 0,0 mm
2018-06-05 | 22,3° | 7,6° | 14,8° | 0,0 mm
2018-06-04 | 25,8° | 14,0° | 20,0° | 0,0 mm
2018-06-03 | 32,4° | 14,7° | 23,3° | 0,0 mm
2018-06-02 | 31,5° | 13,9° | 22,8° | 0,0 mm
2018-06-01 | 29,3° | 11,3° | 21,5° | 0,0 mm
2018-05-31 | 29,1° | 13,4° | 22,3° | 0,0 mm
2018-05-30 | 31,1° | 13,3° | 23,4° | 0,0 mm
2018-05-29 | 27,5° | 12,2° | 20,1° | 0,5 mm
2018-05-28 | 25,4° | 14,6° | 18,6° | 0,0 mm
2018-05-27 | 28,8° | 12,0° | 21,5° | 0,0 mm
2018-05-26 | 28,7° | 12,2° | 20,8° | 0,0 mm
2018-05-25 | 28,6° | 9,2° | 19,8° | 0,0 mm
2018-05-24 | 27,6° | 7,2° | 18,5° | 0,0 mm
2018-05-23 | 25,5° | 8,4° | 17,9° | 0,0 mm
2018-05-22 | 24,4° | 7,7° | 16,2° | 0,0 mm
2018-05-21 | 23,8° | 8,4° | 16,1° | 0,0 mm
2018-05-20 | 23,2° | 7,4° | 15,6° | 0,0 mm
2018-05-19 | 23,3° | 5,4° | 15,2° | 0,0 mm
2018-05-18 | 20,7° | 9,1° | 14,5° | 0,0 mm
2018-05-17 | 20,8° | 8,3° | 13,4° | 0,5 mm
2018-05-16 | 28,2° | 9,0° | 18,7° | 0,0 mm
2018-05-15 | 27,5° | 7,7° | 18,5° | 0,0 mm
2018-05-14 | 26,4° | 10,2° | 18,3° | 0,0 mm
2018-05-13 | 24,1° | 5,9° | 16,0° | 0,0 mm
2018-05-12 | 19,0° | 11,3° | 13,4° | 0,5 mm
2018-05-11 | 20,0° | 13,5° | 15,2° | 12,7 mm
2018-05-10 | 24,7° | 9,3° | 17,4° | 0,0 mm
2018-05-09 | 23,9° | 5,6° | 15,8° | 0,0 mm
2018-05-08 | 22,5° | 7,5° | 14,3° | 0,0 mm
2018-05-07 | 21,7° | 4,7° | 13,1° | 0,0 mm
2018-05-06 | 20,6° | 8,7° | 13,7° | 0,0 mm
2018-05-05 | 19,9° | 6,5° | 12,8° | 0,0 mm
2018-05-04 | 15,7° | 0,8° | 8,3° | 3,9 mm
2018-05-03 | 12,4° | 5,9° | 7,5° | 0,0 mm
2018-05-02 | 14,5° | 5,7° | 8,9° | 4,2 mm
2018-05-01 | 10,9° | 3,1° | 5,2° | 8,7 mm
2018-04-30 | 14,4° | 1,9° | 9,1° | 0,0 mm
2018-04-29 | 15,9° | -0,2° | 8,5° | 0,0 mm
2018-04-28 | 13,5° | 3,0° | 7,6° | 0,0 mm
2018-04-27 | 13,4° | 5,4° | 7,8° | 0,0 mm
2018-04-26 | 15,2° | -0,3° | 8,4° | 0,0 mm
2018-04-25 | 15,5° | -0,2° | 8,2° | 0,0 mm
2018-04-24 | 11,8° | 1,0° | 7,4° | 7,5 mm
2018-04-23 | 10,9° | 5,5° | 7,7° | 0,2 mm
2018-04-22 | 16,8° | 0,2° | 9,2° | 0,0 mm
2018-04-21 | 17,3° | 1,9° | 10,4° | 0,0 mm
2018-04-20 | 11,1° | 6,7° | 8,0° | 0,1 mm
2018-04-19 | 17,6° | 4,6° | 10,0° | 0,0 mm
2018-04-18 | 17,7° | 6,2° | 10,6° | 1,4 mm
2018-04-17 | 13,1° | 5,9° | 8,0° | 0,3 mm
2018-04-16 | 13,7° | 5,2° | 7,8° | 0,0 mm
2018-04-15 | 18,4° | 0,2° | 10,0° | 0,0 mm
2018-04-14 | 17,4° | 3,8° | 10,1° | 0,0 mm
2018-04-13 | 14,2° | 0,3° | 8,0° | 0,0 mm
2018-04-12 | 13,4° | -4,4° | 5,2° | 0,0 mm
2018-04-11 | 10,5° | -3,7° | 3,3° | 0,0 mm
2018-04-10 | 9,2° | 2,4° | 4,9° | 2,7 mm
2018-04-09 | 4,5° | 2,5° | 3,4° | 7,2 mm
2018-04-08 | 7,2° | -1,2° | 3,5° | 0,0 mm
2018-04-07 | 6,2° | -0,8° | 3,2° | 0,0 mm
2018-04-06 | 10,7° | -0,4° | 4,7° | 6,5 mm
2018-04-05 | 6,0° | 1,9° | 3,4° | 5,7 mm
2018-04-04 | 6,6° | 0,0° | 2,9° | 7,7 mm
2018-04-03 | 4,8° | -8,1° | -0,3° | 0,0 mm
2018-04-02 | 6,0° | -9,2° | -1,5° | 0,0 mm